## Hoja 1
RTD022 |  |  | m² | Falso techo registrable de placas de yeso laminado, sistema "PLACO".
Falso techo registrable, situado a una altura mayor o igual a 4 m, decorativo, sistema Placo Prima "PLACO", formado por placa lisa de yeso laminado, gama Gyptone modelo Base 33 "PLACO", de 1800x300 mm y 12,5 mm de espesor, con perfilería semioculta.
Descompuesto | Ud | Descomposición |  |  |  | Rend. | Precio unitario |  | Precio partida
mt12plp100a | m | Perfil metálico angular de acero galvanizado, Quick-lock "PLACO", color blanco, fabricado mediante laminación en frío, de 3000 mm de longitud, 22x22 mm de sección y 0,5 mm de espesor, para la realización de falsos techos registrables, según UNE-EN 13964. |  |  |  | 0.5 | 1.09 |  | 0.55
mt12ple100 | Ud | Varilla lisa regulable con gancho "PLACO", de 4 mm de diámetro y 1000 mm de longitud. |  |  |  | 0.83 | 1.66 |  | 1.38
mt12psg220 | Ud | Fijación compuesta por taco y tornillo 5x27. |  |  |  | 0.83 | 0.06 |  | 0.05
mt12ple090 | Ud | Pieza de cuelgue rápido Quick-lock "PLACO". |  |  |  | 0.83 | 1.14 |  | 0.95
mt12plp090c | m | Perfil metálico primario de acero galvanizado, Quick-lock "PLACO" color blanco, fabricado mediante laminación en frío, de 3600 mm de longitud, 15x38 mm de sección, para la realización de falsos techos registrables, según UNE-EN 13964. |  |  |  | 0.83 | 1.98 |  | 1.64
mt12plp090f | m | Perfil metálico secundario de acero galvanizado, Quick-lock "PLACO" color blanco, fabricado mediante laminación en frío, de 1200 mm de longitud, 15x38 mm de sección, para la realización de falsos techos registrables, según UNE-EN 13964. |  |  |  | 1.66 | 1.98 |  | 3.29
mt12plk030fbCn | m² | Placa lisa de yeso laminado, gama Gyptone modelo Base 33 "PLACO", de 1800x300 mm y 12,5 mm de espesor, apoyada sobre perfilería semioculta con suela de 15 mm de anchura, según UNE-EN 13964. |  |  |  | 1.05 | 36.4 |  | 38.22
mo015 | h | Oficial 1ª montador de falsos techos. |  |  |  | 0.267 | 17.82 |  | 4.76
mo082 | h | Ayudante montador de falsos techos. |  |  |  | 0.267 | 16.13 |  | 4.31
| % | Medios auxiliares |  |  |  | 2 | 55.15 |  | 1.1
| % | Costes indirectos |  |  |  | 3 | 56.25 |  | 1.69
Coste de mantenimiento decenal: 14,49€ en los primeros 10 años. | [6 empty] | Total: |  | 57.94
Referencia norma UNE y Título de la norma transposición de norma armonizada |  |  |  |  | Aplicabilidad (1) |  |  | Obligatoriedad (2) |  | Sistema (3)
UNE-EN 13964:2006 |  |  |  |  | 112005 |  |  | 172007 |  | 1/3/4
Techos suspendidos. Requisitos y métodos de ensayo.
UNE-EN 13964:2006/A1:2008 |  |  |  |  | 112008 |  |  | 112009
(1) Fecha de aplicabilidad de la norma armonizada e inicio del período de coexistencia
(2) Fecha final del período de coexistencia / entrada en vigor marcado CE
(3) Sistema de evaluación y verificación de la constancia de las prestaciones